## Лист1
RefDes		Value	Package	Vendor	Part number

C1	1	1uF	0805
C2,C5,C9,C13,C39,C40,C47,C48,C49,C50,C52,C54,C55,C56,C62,C66,C67,C69,C70,C71,C72,C74,C75,C76,C77,C78,C79	27	0.1uF	0603
C3,C7,C11	3	10uF 25V	1210
C4	1	1uF	0603

D1	1	TAS6424Q	SSOP-56	TI	TAS6424QDKQQ1
D2	1	STM32F407	TQFP-100	ST	STM32F407V6T
D3	1	TPS2042BD	SOIC-8
D4	1	TJA1100	QFN-36	NXP
D5,D6	2	TJA1041	SOIC-14	NXP
D7	1	TLE8366EV50	SOIC-8	INFINEON	TLE8366EV50XUMA1
D8	1	LD1117-33	SOT-223

L1,L2,L3,L4,L5,L6,L7,L8	8	3.3uH 10A		BOURNS	SRP1038A-3R3M
L9,L12,L13,L14	4
L10,L11	2	120nH
L15,L16,L17	3	100uH		EPCOS	B82789C0104N002
L18	1	4.7uH 10A		BOURNS	SRP1038A-4R7M
L19,L20	2	47uH		EPCOS	B82477G4473M

R1,R2,R3,R4	4	10	0603
R5	1	220	0603
R6,R13,R15	3	1.5k	0603
R7	1	5.1k	0603
R8,R9,R11,R12	4	4.7k	0603
R14,R16,R17,R18,R19,R20	6	10k	0603
R21,R22,R23,R24	4	51	0603
R25,R26,R28,R29	4	1k	0603
R27	1	100k	0603
R30,R31	2	120	0603
R32	1	22k	0603

VD1,VD2,VD3	3			ST	ESDCAN03-2BWY
VD4,VD5	2	15MQ040	SMA

X1,X2					PBS-8
X3	1	Quadlock		TE	1241768-1

Z1	1	8 MHz		ABRACON	ABM3B-8.000MHZ-B2-T
Z2	1	25 MHz		ABRACON	ABM3B-25.000MHZ-B2-T